## CHARGES
EXPLOITATION
[5 empty] | 250 | kg/m2
NEIGE
|  | Région : |  |  | 35
|  | Altitude : | 440 | m | 24
TRUE |  | pente : | 80 | % | 0
[5 empty] | 59 | kg/m2
arrêt de neige

## chevron
| G= | 60 | kg/m2 de rampant | [6 empty] | TAUX= | 74.82%
| S= | 59 | kgf/m2 sol
| pente : | 80 | % | cosa= | 0.78087
| portée : | 240 | cm de rampant
| entr'axe : | 60 | cm
[10 empty] | h= | 97 | mm
FALSE | section : | 100 | / | 45 | cA= | 1.138 |  |  |  | b= | 42 | mm
3 | Qualité : | [5 empty] | sG / sf,adm = | 26.08% |  | S= | 4074 | mm2
[7 empty] | q= | 1.5 |  | W= | 65863 | mm3
[10 empty] | I= | 3194355.5 | mm4
|  | kgf |  | kgf/ml | kgf/m2 sol |  |  | flèche inst. |  | EI= | 31943.555 | N.m2
TRUE | G | 71.6838 |  | 29.8682 | 49.7804 |  |  | 4.0393
| S | 51.8049 |  | 21.5854 | 35.9756 |  |  | 2.9192
| G+S | 123.4886 |  | 51.4536 | 85.756 |  |  | 8.9782 | mm (y.c. q)
| Moment = | 37.0466 | kgf.m
| Contrainte = | 5.6248 | MPa < |  | sf,adm | ok |  |  |  | sf,adm= | 12.518 | MPa
1 | Déformation = | l | / | 267 < | 200 | ok |  |  |  | E= | 10000 | MPa
y.c. PP
net

## panne
1 | Configuration : |  |  | pied de chevron supposé libre
[10 empty] | 1 | aplomb
| G= | 65 | kg/m2 de rampant | [6 empty] | TAUX= | 95.05%
| S= | 59 | kgf/m2 sol
| pente : | 80 | % | cosa= | 0.78087
| portée : | 377 | cm
| entr'axe : | 240 | cm de rampant
[10 empty] | h= | 222 | mm
FALSE | section : | 225 | / | 100 | cA= | 0.90401 |  |  |  | b= | 97 | mm
2 | Qualité : | [5 empty] | sG / sf,adm = | 41.25% |  | S= | 21534 | mm2
[7 empty] | q= | 1.5 |  | W= | 796758 | mm3
[10 empty] | I= | 88440138 | mm4
|  | kgf |  | kgf/ml | kgf/m2 sol |  |  | flèche |  | EI= | 795961.242 | N.m2
TRUE | G | 630.5325 |  | 167.25 | 89.2435 |  |  | 5.5269
| S | 416.8528 |  | 110.571 | 59 |  |  | 3.6539
| G+S | 1047.3853 |  | 277.821 | 148.2435 |  |  | 11.9442 | mm (y.c. q)
| Moment = | 493.5803 | kgf.m
| Contrainte = | 6.1949 | MPa < |  | sf,adm | ok |  |  |  | sf,adm= | 9.0401 | MPa
1 | Déformation = | l | / | 316 < | 300 | ok |  |  |  | E= | 9000 | MPa
y.c. PP
net

## arba
| G= | 70 | kg/m2 de rampant | [7 empty] | TAUX= | 98.17%
| S= | 59 | kgf/m2 sol
| pente : | 80 | % | cosa= | 0.78087
| portée : | 760 | cm de rampant
| entr'axe : | 377 | cm
[10 empty] | h= | 490 | mm
TRUE | section : | 490 | / | 110 | cA= | 1 |  |  |  | b= | 110 | mm
25 | Qualité : |  |  | (LC) |  |  | sG / sf,adm = | 52.62% |  | S= | 53900 | mm2
[7 empty] | q= | 1.5436 |  | W= | 4401833.3333 | mm3
[10 empty] | I= | 1078449166.6667 | mm4
|  | kgf ^ |  | kgf/ml ^ | kgf/m2 sol |  |  | flèche inst. |  | EI= | 11323716.25 | N.m2
TRUE | G | 1726.0793 |  | 227.1157 | 60.2429 |  |  | 8.7127
| S | 1030.7732 |  | 135.628 | 35.9756 |  |  | 5.203
| G+S | 2756.8524 |  | 362.7437 | 96.2185 |  |  | 18.6518 | mm (y.c. q)
| Moment = | 2619.0098 | kgf.m
| Compression = | 2205.482 | kgf | ATF= | 240 | cm | l= | 75.5804 |  |  | sc,adm= | 10.9 | MPa
[7 empty] | k= | 0.54268
| Contrainte = | 9.16 | MPa < |  | sf,adm | ok | en x= | 471.4966 | cm du faîte |  | sf,adm= | 10.9 | MPa
2 | Déformation = | l | / | 407 < | 400 | ok |  |  |  |  | E= | 10500 | MPa
[11 empty] | A= | 34.1875
[11 empty] | B= | 227.1781
y.c. PP
net

## solive
1
| G= | 45 | kg/m2 | [6 empty] | TAUX= | 91.29%
| P= | 250 | kgf/m2
| portée : | 360 | cm
| entr'axe : | 42 | cm
[10 empty] | h= | 197 | mm
FALSE | section : | 200 | / | 75 | cA= | 0.93734 |  |  |  | b= | 72 | mm
2 | Qualité : | [5 empty] | sG / sf,adm = | 9.797% |  | S= | 14184 | mm2
[7 empty] | q= | 1.5 |  | W= | 465708 | mm3
[10 empty] | I= | 45872238 | mm4
|  | kgf |  | kgf/ml | kgf/m2 sol |  |  | flèche inst. |  | EI= | 412850.142 | N.m2
TRUE | G | 95.04 |  | 26.4 | 62.8571 |  | G+0,2.P : | 2.5109
| P | 378 |  | 105 | 250 |  | 0,8.P : | 4.4498
| G+1,20.P | 548.64 |  | 152.4 | 362.8571 |  |  | 8.2161 | mm (y.c. q)
| Moment = | 246.888 | kgf.m
| Contrainte = | 5.3013 | MPa < |  | sf,adm | ok |  |  |  | sf,adm= | 9.3734 | MPa
2 | Déformation = | l | / | 438 < | 400 | ok |  |  |  | E= | 9000 | MPa
y.c. PP
net

## poteau
|  |  |  | Qualité bois : |  | s' = | 9 | MPa
|  |  |  | Longueur libre : | 5.25 | m
|  |  |  | configuration : |  | m= | 1
|  |  |  | N = Effort (admissible) : | 12000 | kgf
[7 empty] | i [cm] | le [cm] | lf [cm] |  | k | N/k.S [MPa] |  | S [cm2]
POTEAU CARRE
Section : |  | 200 | / | 200 |  |  | 5.7735 | -x- | 525 | 90.9327 | 0.37491 | 8.002 | ok | 400
|  | 151.5544 | / | 151.5544 | pour l=120
SECTION SIMPLE
Section : |  | 225 | / | 120 |  |  | 3.4641 | 630 | 630 | 181.8653 | 0.047422 | 93.7209 | ! | 506.25
sect. composée (2f 225/60) accollés
SECTION MOISEE
Section : | 2f | 225 | / | 75 |  | moise : | 2.1651 | -x- | 140 | 64.6632 | 0.67404 | 5.275 | ok
| espace entre moise : | 68 | mm |  |  | poteau : | 6.4952 | 630 | 630 | 96.9948 | 0.32951 | 10.7905 | ! | 337.5
| ( espace tel que I/y=I/z : | 47.4745 | mm )
| liaison des moises : |  |  |  | assemblées
|  |  |  | 1.25 | m
section nette
section nette
section nette

## data
4 |  |  | 1
1 | imposée\ 50kg/m2 | 50 | 1 | 1A&B | 35
2 | imposée\ 100kg/m2 | 100 | 2 | 2A&B | 45
3 | habitation\ logement yc combles | 150 | 3 | 3 | 55
4 | habitation\ entrée, escalier, grenier | 250 | 4 | 4 | 80
5 | habitation\ balcons | 350
6 | bureaux\ bureau, hall, salle de réunion | 250
7 | bureaux\ salle de proj, de conf <50m2 | 350
8 | bureaux\ cantines -mini- | 250 |  | aplomb
9 | bureaux\ cantines -maxi- | 350 |  | déversée
10 | bureaux\ halls à guichet | 400
|  |  |  | l/150 | 150
|  |  |  | l/200 | 200
|  |  |  | l/250 | 250
|  |  |  | l/300 | 300
|  |  |  | l/400 | 400
|  |  |  | l/500 | 500

## QualiteBois
|  | sf |  | st | s' | s't |  | Ef | EG | rmoy
| classe | flexion | traction ax | traction perp | comp ax | comp perp | cis | mod ax | mod cis | dens | type bois | LC
1 | C18(nc) / ST-III | 8 | 5 | 0.13 | 8.5 | 2.1 | 0.9 | 8000 | 500 | 380 | 100 | 0
2 | C22(nc) | 10 | 6 | 0.2 | 9 | 2.2 | 1.1 | 9000 | 550 | 410 | 100 | 0
3 | C24(nc) / ST-II | 11 | 6.5 | 0.2 | 9.5 | 2.3 | 1.1 | 10000 | 600 | 420 | 100 | 0
4 | C27(nc) | 12 | 7 | 0.2 | 10 | 2.5 | 1.2 | 10500 | 650 | 450 | 100 | 0
5 | C30(nc) / ST-I | 13.2 | 8 | 0.2 | 10.5 | 2.5 | 1.3 | 11000 | 700 | 460 | 100 | 0
6 | C18(c) / ST-III | 8.5 | 5.2 | 0.13 | 9 | 2.3 | 1 | 9000 | 560 | 380 | 100 | 0
7 | C22(c) | 10.5 | 6.2 | 0.2 | 9.5 | 2.4 | 1.1 | 10000 | 630 | 410 | 100 | 0
8 | C24(c) / ST-II | 11.5 | 6.7 | 0.2 | 10 | 2.5 | 1.2 | 11000 | 680 | 420 | 100 | 0
9 | C27(c) | 13 | 7.6 | 0.2 | 10.5 | 2.7 | 1.3 | 11500 | 750 | 450 | 100 | 0
10 | C30(c) / ST-I | 14.3 | 8.6 | 0.2 | 11.4 | 2.7 | 1.4 | 12000 | 750 | 460 | 100 | 0
11 | C35(c) | 16.7 | 10 | 0.2 | 11.9 | 2.9 | 1.6 | 13000 | 800 | 480 | 100 | 0
12 | C40(c) | 19 | 11.4 | 0.2 | 12.4 | 3 | 1.7 | 14000 | 880 | 500 | 100 | 0
13 | D30(nc) | 13.2 | 7.9 | 0.3 | 10.1 | 3.5 | 1.3 | 9000 | 550 | 640 | 200 | 0
14 | D35(nc) | 15.4 | 9.2 | 0.3 | 11 | 3.7 | 1.5 | 9500 | 600 | 670 | 200 | 0
15 | D40(nc) | 17.6 | 10.5 | 0.3 | 11.4 | 3.9 | 1.7 | 10000 | 650 | 700 | 200 | 0
16 | D50(nc) | 22 | 13.2 | 0.3 | 12.7 | 4.3 | 2 | 12500 | 800 | 780 | 200 | 0
17 | D60(nc) | 26.4 | 15.8 | 0.3 | 14.1 | 4.6 | 2.3 | 15000 | 950 | 840 | 200 | 0
18 | D70(nc) | 30.8 | 18.5 | 0.4 | 14.9 | 4.9 | 2.6 | 18000 | 1100 | 1080 | 200 | 0
19 | D30(c) | 14.3 | 8.6 | 0.3 | 11 | 3.8 | 1.4 | 10000 | 600 | 640 | 200 | 0
20 | D35(c) | 16.7 | 10 | 0.3 | 11.9 | 4 | 1.6 | 10000 | 650 | 670 | 200 | 0
21 | D40(c) | 19 | 11.4 | 0.3 | 12.4 | 4.2 | 1.8 | 11000 | 700 | 700 | 200 | 0
22 | D50(c) | 23.8 | 14.3 | 0.3 | 13.8 | 4.6 | 2.2 | 14000 | 880 | 780 | 200 | 0
23 | D60(c) | 28.6 | 17.1 | 0.3 | 15.2 | 5 | 2.5 | 17000 | 1060 | 840 | 200 | 0
24 | D70(c) | 33.3 | 20 | 0.4 | 16.2 | 6.4 | 2.9 | 20000 | 1250 | 1080 | 200 | 0
25 | GL24h(nc) | 10.9 | 7.5 | 0.2 | 10.9 | 2.4 | 1.2 | 10500 | 650 | 440 | 110 | 1
26 | GL28h(nc) | 12.7 | 8.9 | 0.2 | 12 | 2.8 | 1.5 | 11500 | 700 | 480 | 110 | 1
27 | GL32h(nc) | 14.5 | 10.2 | 0.2 | 13.2 | 3 | 1.7 |  |  |  | 110 | 1
28 | GL36h(nc) | 16.4 | 11.8 | 0.3 | 14.1 | 3.2 | 2 |  |  |  | 110 | 1
29 | GL24h(c) | 11.4 | 7.9 | 0.2 | 11.4 | 2.6 | 1.3 | 11600 | 720 | 440 | 110 | 1
30 | GL28h(c) | 13.3 | 9.3 | 0.2 | 12.6 | 2.8 | 1.5 | 12600 | 780 | 480 | 110 | 1
31 | GL32h(c) | 15.2 | 10.7 | 0.2 | 13.8 | 3.2 | 1.8 | 13700 | 850 | 520 | 110 | 1
32 | GL36h(c) | 17.1 | 12.4 | 0.3 | 14.8 | 3.4 | 2 | 14700 | 910 | 560 | 110 | 1
33 | GL24c(nc) | 10.9 | 6.4 | 0.2 | 9.5 | 2.2 | 1 | 10500 | 550 | 420 | 110 | 1
34 | GL28c(nc) | 12.7 | 7.5 | 0.2 | 10.9 | 2.4 | 1.2 | 11500 | 650 | 460 | 110 | 1
35 | GL32c(nc) | 14.5 | 8.9 | 0.2 | 12 | 2.8 | 1.5 |  |  |  | 110 | 1
36 | GL36c(nc) | 16.4 | 10.2 | 0.2 | 13.2 | 3 | 1.7 |  |  |  | 110 | 1
37 | GL24c(c) | 11.4 | 6.7 | 0.2 | 10 | 2.2 | 1 | 11600 | 590 | 420 | 110 | 1
38 | GL28c(c) | 13.3 | 7.9 | 0.2 | 11.4 | 2.6 | 1.3 | 12600 | 720 | 460 | 110 | 1
39 | GL32c(c) | 15.2 | 9.3 | 0.2 | 12.6 | 2.8 | 1.5 | 13700 | 780 | 500 | 110 | 1
40 | GL36c(c) | 17.1 | 10.7 | 0.2 | 13.8 | 3.2 | 1.8 | 14700 | 850 | 540 | 110 | 1

## data_poteau
| qualité : | 2
| LC : | 0
| config : | 2 |  |  | config
[5 empty] | enc. / libre | 2
CARRE |  |  |  |  | art. / art. | 1
| section nette : | TRUE |  |  | enc. / art. | 0.8
| a : | 200 |  |  | enc. / enc. | 0.65
| S= | 40000
| I= | 133333333.3333
SIMPLE
| section nette : | TRUE
| h : | 225
| b : | 120
| S= | 27000
| I= | 32400000
| section composée : | TRUE |  |  | par boulonnage | 1.3
| boulonné/cloué : | 3 |  |  | par brochage | 1.25
[5 empty] | par clouage | 1.2
MOISE
| section nette : | TRUE |  |  | division
| h : | 225 |  | 1 | longueur imposée . . . | 0
| b : | 75 |  | 2 | mi-longueur (1 fourrure) | 2
| S= | 16875 | l'un | 3 | tiercé (2 fourrures) | 3
| I= | 7910156.25 | l'un | 4 | 3 fourrures | 4
| division : | 3 |  | 5 | 4 fourrures | 5
| I /y | 142382812.5 | l'ensemble
| I /z | 188358750 | l'ensemble |  |  | moise | poteau
| d (I/y = I/z) : | 47.4745 |  |  | par boulonnage (x2) | 0.9 | 1.3
| d (I/y = I/z) : | TRUE |  |  | par clouage (x6 /face) | 0.8 | 1.2
| I mini : | 142382812.5 | l'ensemble
| boulonnage : | 2