## solive
dimensionnement structurel de plancher bois porteur | [11 empty] | ! Ne modifier que les cellules grisées !
SECTION BOIS MASSIF (France) :
|  |  | Type d'ouvrage : | [7 empty] | 75/60 | 75/75 | 100/100 | 100/100
|  |  | ambiance à long terme : |  | imposée comme non chauffée | [5 empty] | 100/60 | 100/75 | 200/100 | 150/150
|  |  | Charge permanente : |  | 246.8 | kg/ml |  |  |  |  | 150/60 | 150/75 | 225/100 | 200/200
[12 empty] | 175/75 |  | 225/225
|  |  | qualité des bois : | [8 empty] | 200/75
|  |  | portée : |  | 5.72 | m | [5 empty] | 225/75
|  |  | entr'axe : |  | 412 | cm
Section : | 442 | / | 240 | mm/mm | [6 empty] | SECTION BOIS DU NORD
[11 empty] | 60/38 | 60/45
|  |  |  | sécurité /100kg à mi-portée : |  | 19.02% |  |  |  |  | 75/38 | 75/45
|  |  |  | sécurité /charges aux appuis : |  | 66.18% |  |  |  |  | 100/38 | 100/45
|  |  |  | vérif. /écrasement d'appuis : |  | 22.66% |  | ,lg. appuis : |  | mm | 115/38 | 115/45
|  |  |  | sécurité /charges à mi-portée : |  | 89.75% |  |  |  |  | 125/38 | 125/45
|  |  | > | déformation à mi-portée : |  | 99.67% |  | q= | 1.8877 |  | 150/38 | 150/45 | 150/75
[8 empty] | ( R = | 2,993.7 kgf ) |  | 175/38 | 175/45 | 175/75
[5 empty] | TAUX : | 99.67% |  | J |  |  | 200/38 | 200/45 | 200/75 | 200/100
[11 empty] | 225/38 | 225/45 | 225/75 | 225/100
|  | Entaille : |  |  | profondeur : | 40 | mm |  |  |  | SECTION LAMELLE-COLLE
[5 empty] | hSUP : | 200 | mm |  |  |  | largeur : | 75, 90, 100, 110, 135, 160, 195, 220
[11 empty] | hauteur : | ( multiple de : | 22, 27, 33 ou 45 ) - 3mm de rabotage final
[11 empty] | longueur : | au choix (multiple de 20 ou 50cm tout de même)
commencer par lire l' "Aide" svp...
reprise
pomme
1 seul côté

## data (hidden)
| L= | 5.72 | m | [5 empty] | ne toucher qu'avec les yeux !
| e= | 4.12 | m
| N/m2 | N/ml | Réaction [N] | Moment [N.m] | t=R/W' | s't | s=M/W | f | l/
G | 740.6408 | 3051.44 | 8727.1184 | 12479.7793 |  |  | 2.2187 | 3.3359 | 1714.6768
G+100kgf à mi-portée |  |  |  | 15872.7572 |  |  | 2.8219
P | 1500 | 6180 | 17674.8 | 25274.964 |  |  | 4.4935 | 6.7561 | 846.6397
G+P | 2240.6408 | 9231.44 | 26401.9184 | 37754.7433
G+1,20.P | 2540.6408 | 10467.44 | 29936.8784 | 42809.7361 | 0.66713 | 0.53298 | 7.6109
q.(G+0,20.P)+0,80.P | [7 empty] | 14.2527 | 401.327
|  |  |  | TAUX : | 66.18% | 22.66% | 89.75% | 99.67%
limite admissible ( y compris coef. d'humidité) : |  |  |  |  | 1.008 | 2.352 | 8.48 | 14.3 | 400
coef. d'humidité : |  |  |  |  | 1.12 | 1.12 | 1.06
1 | E [MPa] | sf [MPa] | s't [MPa] | t [MPa] | r [N/m3] | Hpose%
résineux de scierie (C18 nc) | 8000 | 8 | 2.1 | 0.9 | 5500 | 25
résineux de négoce (C18 nc) | 8000 | 8 | 2.1 | 0.9 | 5000 | 20
chêne (D30 nc) | 9000 | 13.2 | 3.5 | 1.3 | 7000 | 20
bois du nord (C24 nc) | 10000 | 11 | 2.3 | 1.1 | 4500 | 18
LC non-certifié (GL24h nc) | 10500 | 10.9 | 2.4 | 1.2 | 4400 | 13
LC certifié (GL24h c) | 11600 | 11.4 | 2.6 | 1.3 | 4400 | 12
h= | 439 | cA= | 0.8 |  |  | 2 | P | flèche | Héquilibre |  | DH
b= | 237 |  |  |  |  | plancher de RdC (ch) | 2500 | 400 | 9 | ch | 3
S= | 0.096043 | m2 | reprise : | TRUE |  | plancher d'étage, mezzanine (ch) | 1500 | 400 | 9 | ch | 3
W'= | 0.46723 | . S | entaille : | TRUE |  | plancher d'étage avec cloisons (ch) | 1500 | 500 | 9 | ch | 3
W= | 0.007031 | m3 | pomme : | TRUE |  | grenier de stockage (ch) | 2500 | 300 | 12 | ch | 5
I= | 0.0015938 | m4 | 1 seul côté : | FALSE |  | simple support de plafond (nch) | 1000 | 300 | 12 | nch | 7
E.I= | 12750111.3353 | N.m2 | nb côté : | 2 |  | balcon extérieur abrité (nch) | 3500 | 300 | 15 | nch | 10
[6 empty] | terrasse RdC extérieure (nch) | 1500 | 300 | 18 | nch | 10
ambiance non chauffée : | FALSE | nch imposé : | 0
Héquilibre= | 9 | %, DH(éq-pose)= | 16
Hpose= | 25 | %, DH(usage)= | 3
DHfinal= | 16 | %
s(G+0,2.P)/sadm= | 36.76% | q= | 1.8877
|  | q= | 1.8877 | avec qmini= | 1.5

## SWI (hidden)
hs
ds
[7 empty] | entaille pleine |  |  |  |  | entaille pommée
[8 empty] | bs | 0.157
h= | 0.439 | m |  |  | hs= | 0.2 | [6 empty] | hs= | 0.2
b= | 0.237 | m |  |  | bs= | 0.04 | [6 empty] | bs= | 0.04
[5 empty] | ds= | 0.1195 |  |  | pour une seule entaille |  |  |  | ds= | 0.086167
So= | 0.10404 | m2 |  |  | Ss= | 0.008 | [6 empty] | Ss= | 0.004
W= | 0.0076125 | m3
I= | 0.0016709 | m4 |  |  | Is= | 2.6667e-05 | 0.00014091 | [5 empty] | Is= | 8.8889e-06 |  | 3.8588e-05
m= | 0.0057094 | m3 |  |  |  | m= | 0.0002 | [7 empty] | m= | 6.6667e-05
W'=I.b/m= | 0.069362 | m2 | I= | 0.0013891 |  |  |  |  | valeurs selon le nombre d'entaille imposé |  |  |  |  | 0.0015938
= | 0.66667 | .So | g= | -0.021717 | (<0 of course) | [8 empty] | -0.0071773 |  | (<0 of course)
|  |  | v max | 0.24122 |  |  |  |  | pomme : | 1 |  |  |  | 0.22668
[9 empty] | nombre de côté (1 ou 2) : | 2
entaille toute hauteur
W= | 0.0050429 |  |  |  | W= | 0.0057588 | m3 | [7 empty] | W= | 0.007031
I= | 0.0011069 |  |  |  | I= | 0.0013891 | m4 | [7 empty] | I= | 0.0015938
[5 empty] | m= | 0.0053094 |  |  | S= | 0.096043 |  |  |  |  | m= | 0.005576
[9 empty] | W= | 0.007031
[9 empty] | I= | 0.0015938
[9 empty] | W'= | 0.46723 | .S

## Aide
Type d'ouvrage :
La destination de l'ouvrage (le solivage) va fixer les contraintes de dimensionnement suivantes :
charge admissible : c'est la charge réglementaire dimensionnante que doit pouvoir supporter la solive
flèche admissible : la déformation est limitée selon les éléments supportés (cloison ou pas)
|  |  |  | charge adm. | flèche adm.
|  | plancher de RdC (ch) |  | 250 | 400
|  | plancher d'étage, mezzanine (ch) |  | 150 | 400
|  | plancher d'étage avec cloisons (ch) |  | 150 | 500
|  | grenier de stockage (ch) |  | 250 | 300
|  | simple support de plafond (nch) |  | 100 | 300 | aucun chargement n'est admis à part les charges permanentes ET 100kg à mi-portée(=poids d'un homme)
|  | balcon extérieur abrité (nch) |  | 350 | 300
|  | terrasse RdC extérieure (nch) |  | 150 | 300
Le cas du plancher que l'on installe dans son garage se qualifiera selon la capacité de celui-ci à recevoir un stockage +/- important.
Un plancher en exploitation (hors simple support de plafond) est chargé au minimum à 150kgf/m2 (250kgf/m2 pour une zone de stockage déclarée de type grenier).
L'indice (ch)/(nch) précise si le plancher est situé en ambiance chauffée(ch) ou non-chauffée(nch)
On peut forcer une ambiance intérieure (ch) comme étant non-chauffée (résidence secondaire, de vacances) en cochant 'non-chauffée'
(Cette option n'a aucun effet sur les ambiances réputées être non-chauffées : supp. de plafond, extérieur )
| Par défaut : | non cochée
Charge permanente :
Ce sont les charges que devra supporter indéfiniment la solive.
Ces charges s'évaluent selon leur poids réel (kg/m2)
Le poids propre de la solive est automatiquement calculé (et ajouté) par le programme.
Dans le cas de "reprise" (dimensionnement d'une poutre porteuse recevant les solives) :
on impose une charge constante répartie sur la poutre (kgf/ml). Cette valeur est issue du calcul de la solive (voir Exemple .pdf).
portée :
Il s'agit de la portée libre entre appuis. Le calcul est mené avec une pièce toujours supposée entre ces deux appuis d'extrémité.
Si les solives sont encastrés dans les murs, il s'agira de la distance entre murs.
La pratique veut de limiter les solives (pas les poutres porteuses) à 4m50.
Ceci provient de la légèreté des planchers bois (sans dalle lourde type béton) qui à partir de 5m00 (et+) génèrent des sensations de "souplesse"
pouvant être ressenties comme inconfortable et donc porter préjudice à la bonne exploitation.
entr'axe :
L'entr'axe est l'espacement entre les solives (de l'ordre de 30 à 60cm généralement).
Cette valeur s'identifie à la largeur de la "bande de chargement" de la solive.
(100kg/m2 avec une bande de chargement de 50cm fixera la charge à reprendre par la solive à 100x0,50=50kg/ml de solive)
P.P. | Poids Propre
Qualité des bois :
La "sélection" proposée correspond aux bois que l'on peut trouver généralement dans une maison individuelle (sapin, pin, mélèze, chêne...)
| résineux de scierie (C18 nc) : |  | des bois commandés "spécialement" chez un scieur seront dits "verts" c'est à dire gorgés d'eau
| résineux de négoce (C18 nc) : |  | les bois ont pu avoir le temps de "rendre" un peu eau (id. scieur avec stock)
| chêne (D30 nc) : |  | pour chêne et feuillus en général
| bois du nord (C24 nc) : |  | ces bois d'importation (Finlande...) ont poussés "lentement" (froid) => meilleures caractéristiques
lamellé-collé non-certifié (GL24h nc) ,
lamellé-collé certifié (GL24h c) :
La notion de certification (c)/(nc) est importante pour le lamellé-collé : c'est une garantie réelle pour le produit (et reprise sur la facture) : cf www.glulam.org
ambiance à long terme (chauffé/non-chauffée) :
L'humidité est un facteur influant la résistance et la déformation du bois.
L'humidité d'équilibre (=humidité finale atteinte par le bois en place) dépend de l'ambiance (intérieur/extérieur, chauffé/non-chauffé).
On peut imposer un environnement non-chauffé
sécurité /100kg à mi-portée : |  | vérifie (combinaison 1,10G+1,50P en flexion au second genre) si la charge d'un homme (100kgf) ne "casse" pas la pièce.
sécurité /charges aux appuis : |  | vérifie si la section de bois est suffisante aux appuis (cisaillement). Si des entailles sont présentes, elles influent ce taux.
sécurité /écrasement d'appuis : |  | vérifie si la surface d'appui (=bxb par défaut) est suffisante. Le DTU impose 5cm de longueur d'appui au minimum.
sécurité /charges à mi-portée : |  | vérifie si la charge faisant fléchir la pièce est admissible
déformation à mi-portée : |  | flèche à mi-portée
entaille | une poutre porteuse peut recevoir des entailles pour porter les solives.
Le bois de la poutre entre deux entailles(i.e. solives) sur une même face n'est pas pris en compte dans le calcul.
L'attention est attirée sur les conséquences du risque de fendage initié par les entailles proches des appuis (à éviter donc si possible).
L'autre façon de porter les solives est de recourir à des sabots métalliques, ou plus simplement, les poser sur la porteuse (encombrement à voir)
"pomme" | assemblage particulier de solive dans poutre porteuse. Au lieu de réaliser une entaille de profondeur égale sur toute la hauteur de la solive,
l'entaille pratiquée sur la poutre est triangulaire : pleine profondeur au niveau du dessous de la solive, profondeur#0 au niveau du dessus de la poutre.
Ce procédé d'assemblage traditionnel de plancher minimise la réduction de section dûe à la pratique d'entaille
Section | Le principe est simple : tous paramètres égaux par ailleurs, plus la section sera élancée (h>>b), moins elle vous coûtera cher (Taux=100%).
C'est ce qui explique "l'intérêt" structurel du lamellé-collé qui permet de réaliser des poutres élancées donc plus rentables (ce n'est pas son seul intérêt).
Faire tailler un bois massif en 400/75 par exemple est parfaitement "suicidaire" (d'ailleurs je doute que vous obteniez une marque "structure" ou "charpente"
sur la facture du scieur) : en séchant, les fentes aurant tôt fait de traverser l'épaisseur de la pièce...
Cet outil en développement (et opérationnel) est disponible via le forum de l'Amicale des Professeurs de l'Enseignement Technique du Bois :
www.amibois.org, rubrique "Forum Technique", section "Dimensionnement/conception"
Il fait partie des outils/documents mis "à l'échange" par la section.
A défaut de participer au forum et/ou contribuer, merci d'envoyer tout de même vos commentaires à syl20.h@online.fr
;-)