## Résultat Plancher
Feuille permettant le calcul d'un plancher léger traditionnel
| épaisseur (mm) | poids volumique (KN.m^3)
Dimension du parquet | 14 | 7.5
| épaisseur (mm) | poids volumique (KN.m^3) |  |  |  | épaisseur (mm) | Masse volumique (KN.m^3)
Dimension de la couche résiliente | 5 | 3 |  |  | dimension de l'isolation | 50 | 0.4
| épaisseur (mm) | poids volumique (KN.m^3) |  |  |  | épaisseur (mm) | Masse volumique (KN.m^3)
Dimension du panneau de particules | 19 | 6.5 |  |  | dimension des rails et des plaques de plâtre | 26 | 10
| épaisseur (mm) | poids volumique (KN.m^3) |  |  |  | Hauteur (m) | Largeur (m) | Longeur (m)
Dimension de la couche résiliente | 10 | 3 |  |  | Dimension de la pièce | 2.3 | 4 | 6
| épaisseur (mm) | poids volumique (KN.m^3)
Dimension du panneau d'OSB | 18 | 6.5
| épaisseur (mm) | poids volumiques (KN.m^3)
Isolation (epaisseurs) | 200 | 0.4
| hs (mm) | bs (mm) | espacement (mm) | longueur de portée (m)
Dimensions des solives hs*bs | 225 | 85 | 500 | 4
| épaisseur (mm) | poids volumique (KN.m^3)
Plaques de plâtre et rails métalliques | 26 | 10
Dimensions des tasseaux | ht (mm) | bt (mm)
Classe de bois | 60 | 40
classe de bois
wi (en%) | 20
wf (en %) | 10
Catégorie
Charge d'exploitation
Dimension des clous | Longueur (mm) * Diametre (mm) |  |  | type de pointe
Fu (Mpa) | 600
Résultats
Poids propre | gk (kN/m²) | 89.115
Charge supporté par le solivage | Qk (KN) | 2
| qk (kN/m²) | 1.5
Définitions des sections de calculs | hsd | 58.74 | htd | 58.74
| bsd | 83.215 | btd | 39.16
Vérification à l'état limite ultime | poids propre | Ed1
| poids propre +charge d'exploi | Ed2
| poids propre +charge total | Ed3
Contrainte de Flexion dans la solive | Ed1 | σ m,y,d | 1.7877 | σ m,y,d≤Fm,y,d | vérifié
|  | Fm,y,d | 11.0769
| Ed2 | σ m,y,d | 6.2457 | σ m,y,d≤Fm,y,d | vérifié
|  | Fm,y,d | 16.6154
| Ed3 | σ m,y,d | 5.8742 | σ m,y,d≤Fm,y,d | vérifié
|  | Fm,y,d | 16.6154
Contrainte de cisaillement dans la solive | proche de l'appui | Fv,d | 1.7308 | ζd ≤ Fv,d | vérifié
|  | ζd | 0.34395
| % à l'entaille | Fv,d | 1.7308 | δd≤kv*fv,d | vérifié
|  | ζd | 0.4727
|  | kv | 0.65804
Contrainte de compression perpendiculaire à l'appui de la solive | Compression par rapport à la solive | σc,90,d | 1.2898 | σc,90,d ≤ kc,90 * Fc,90 | vérifié
|  | kc,90 | 3.2879
|  | Fc,90 | 1.7308
| Compression par rapport au tasseau | σc,90,d | 1.2898 | σc,90,d ≤ kc,90 * Fc,90 | vérifié
|  | kc,90 | 2.1676
|  | Fc,90 | 1.7308
CHOIX DES POINTES | bon choix
Nombre de pointe(s) | par solive | 6
| par tasseau | 9
disposition minimale des pointes | a2 (mm) | 18.5
| a4,t (mm) | 25.9
| a4,c (mm) | 18.5
| a1 (mm) | 18.5
| a3c (mm) | 37
Deformation | Fleche finale | 49.06% | Solive correcte
| Fleche nuisible | 32.09% | Solive correcte
Vibration | Fréquence propre (Hz) | 9.6902
| Flèche statique | Moyen
| Niveau du plancher | bon

## calculs
Calcul du poids propre (gk)
| poids volumique kN/m^3 | Poids (KN/m^2) |  |  | Formule de Calcul
Parquet | 0.0075 | 0.105
résilient | 5 | 0.015
panneau de particule | 6.5 | 0.1235
résilient | 10 | 0.03
panneau d'OSB | 6.5 | 0.117
Isolation (epaisseurs) | 0.4 | 0.08
solives | 4.2 | 0.16065
Plaque de plâtre | 10 | 0.26
| Total=gk en KN/m² | 0.89115
Prise en compte de l'humidité: calcul de hsd, bsd, htd, btd
hsd | 220.275
bsd | 83.215
htd | 58.74
btd | 39.16
Calcule de la charge d'exploitation
| poids volumique kN/m^3 | Masse (KN/ml)
Isolation | 0.4 | 0.046
Rails et plaques | 10 | 0.598
| Total en KN/ml | 0.644
| Donc qk en KN/m² | 0.5
Coefficient de réduction par rapport aux surfaces
y0 | 0.7
A0 (m2) | 10 |  | qk total kN/m²
A (m2) | 24 |  | 1.8333
aa | 0.91667
Vérification de l'état limite ultime
V(Ed1)
Ed1 |  | 1.2031 | 1203.0525
|  |  | V(Ed2) | V(Edmax)
Ed2 |  | 4.2031 | 4203.0525 | 4203.0525
V(Ed3)
Ed3 | 1,35*gk+1,5*qk | 3.9531 | 3953.0525
Contrainte de flexion dans la solive: vérification de σ m,y,d <= Fm,y,d
Combinaison Ed1
σ m,y,d | 1.7877
Fm,y,d | 11.0769 | Fm,k= | 24
|  | Kmod1= | 0.6
σ m,y,d / Fm,y,d | 0.16139
Combinaisons Ed2
σ m,y,d | 6.2457
Fm,y,d | 16.6154 | Kmod2= | 0.9
σ m,y,d / Fm,y,d | 0.3759
Combinaisons Ed3
σ m,y,d | 5.8742
Fm,y,d | 16.6154 | Kmod3= | 0.9
σ m,y,d / Fm,y,d | 0.35354
|  | max=Ed retenue | 0.3759
|  | Kmodretenue | 0.9
Contrainte de cisaillement dans la solive
Cisaillement proche de l'appui: ζd ≤ Fv,d
Fv,d | 1.7308
ζd | 0.34395
Cisaillement au niveau de l'entaille: δd≤kv*fv,d
ζd (hef) | 0.4727
ζd | 0.4727
kv* | 0.65804 | alpha | 0.72761
kv*Fv,d | 1.1389
Contrainte de compression perpendiculaire à l'appui de la solive
critère à respecter: σc,90,d ≤ kc,90 * Fc,90
Compression au niveau de la solive
σc,90,d | 1.2898
Fc,90 | 1.7308
kc,90 | 3.2879
Compression au niveau du tasseau sur la lambourde
kc,90 | 2.1676
Si appui ≤ h/3 alors
Calculs des clous
Vérification du choix des pointes | 96.718
| bon choix | [5 empty] | Sinon
Dimensions des pointes
cellule liée au dimensionnement | 4
Longueur | 100
Diamètre | 3.7
Calcul de résistance à l'enfoncement
ρk | 350
Fh,k (Mpa) | 19.383
Calcul du moment plastique
My,rk (N.mm) | 5402.5275 | [6 empty] | a
b | 1 | [6 empty] | b
t2=tpen | 47.682
t=t1 | 52.318
c
Théorie de Johansen
a | 3752.0986
b | 3419.6178
c | 1488.0352
d | 1419.5108 | [6 empty] | d
e | 1313.0167
f | 1012.3318
Fv,rk (N) | 1012.3318 | [6 empty] | e
Calcul de la résistance à l'arrachement
Fax,k (Mpa) | 2.45 | [6 empty] | f
Fhead,k (Mpa) | 8.575
Diamètre de la tête du clou (mm) | 7.4
calcul de Fax,Rk | 432.2373
943.8297
Fax,Rk (N) | 432.2373
Comparaison entre Fax,Rk/4 et Fv,rk
continue
Calcul de Fv,Rk
Fax,Rk/4 (N) | 108.0593
Fv,rk johanson (N) | 151.8498
Fv,Rk (N) | 1120.3911
Calcul de Fv,Rd
Fv,Rd (N) | 775.6554
Détermination du nombre de pointe
Nombre de pointe(s) | 6
Détermination du nombre de pointe pour tasseau
Nombre de pointe(s) | 9
Détermination des espaces entre les clous
a2 (mm) | 18.5
a4,t (mm) | 25.9
a4,c (mm) | 18.5
a1 (mm) | 18.5
Détermination des espaces entre les clous pour tasseau
a2 mm) | 18.5
a3c (mm) | 37
a4t (mm) | 25.9
a4c (mm) | 18.5
Vérifivation de la déformation des solives
cellule lié à la charge | 1
w2 | 0.3
Iz | 74116687.5124
S' | 15275.1534 | influence du moment fléchissant
Flèche sous toutes les charges instantannées:Ucreep |  | 4.2469
Uinst (Edqp)1 (mm) | 4.4348
Uinst (Edqp)2 (mm) | 0.20583
Uinst (Edqp) (mm) | 4.6406
Ucreep (Edqp) (mm) | 2.7844 | influence de l'effort tranchant (%)
flèche en deuxième phase de chargement:Uinst |  | 4.4353
Uinst2 (Edc) | 9.6818
Uinst3 (Edc) | 0.44935
Uinst (Edc) | 5.0656
Vérification pour la solive |  | %
d1 <= lportée/250 (mm) | 16 | 0.49062
Ufin (mm) | 7.85
Solive correcte
Vérifivation pour le faux plafond (car risque de casser les joints ) |  | %
d3 <= l/400 (mm) | 10 | 0.32093
Unuisible | 3.2093
Solive correcte
Vérification du plancher aux vibrations
Détermination de la 1° fréquence propre du plancher:F1
m (kg/m2) | 167.3688
E0,mean*Iz/entraxe | 1630567.1253
F1 (Hz) | 9.6902
On peur utiliser l'EC5 pour le critère de vibation
Critère de la flèche statique f
ks | 0.0016354
kp | 0.052171
F (N) | 1000
f (mm) | 1.2623
Moyen
Critère de la vitesse de vibration vmax
n40 | 15.3321
vmax (m/s) | 0.0091056
caractéristique du plancher | vmax,lim
très bon | 0.010834
Bon | 0.013252
moyen | 0.019113
faible | 0.029219
Niveau du plancher | bon

## données eurocode
| Récupération des données | [13 empty] | Coef de sécurité δm | kn
|  | cellule liée | Poids volumique (KN/m^3) | flexion fm,k (en Mpa) | fc,90,k | δm | fv,k | kn | ρmean |  |  |  | C16 | 1 | 1.3 | 5
[13 empty] | C18 | 2 | 1.3 | 5
| entretoises | 5 | 4.2 | [9 empty] | C20 | 3 | 1.3 | 5
| solives | 5 | 4.2 | 24 | 2.5 | 1.3 | 2.5 | 5 | 420 |  |  |  | C22 | 4 | 1.3 | 5
| tasseaux | 5 | [6 empty] | 420 |  |  |  | C24 | 5 | 1.3 | 5
[13 empty] | C27 | 6 | 1.3 | 5
Matériaux |  | Poids volumique (kN/M3) |  |  | Choix du bois | cellule liée | Valeur cherché |  |  | charges d'exploitation |  |  | C30 | 7 | 1.3 | 5
bois | C16 | 2 |  |  | 1 | 5 | 4.2 |  |  | catégorie | charge répartie qk kN/m² | charge ponctuelle Qk kN | C35 | 8 | 1.3 | 5
| C18 | 3.8 |  |  | 2 | [7 empty] | C40 | 9 | 1.3 | 5
| C20 | 3.9 |  |  | 3 |  |  |  |  | A plancher | 1.5 | 2 | D30 | 10 | 1.3 | 5
| C22 | 4.1 |  |  | 4 |  |  |  |  | A escaliers | 2.5 | 2 | D35 | 11 | 1.3 | 5
| C24 | 4.2 |  |  | 5 |  |  |  |  | A balcon | 3.5 | 2 | D40 | 12 | 1.3 | 5
| C27 | 4.5 |  |  | 6 |  |  |  |  | B | 2.5 | 4 | D50 | 13 | 1.3 | 5
| C30 | 4.6 |  |  | 7 |  |  |  |  | C1 | 2.5 | 3 | D60 | 14 | 1.3 | 5
| C35 | 4.8 |  |  | 8 |  |  |  |  | C2 | 4 | 4 | D70 | 15 | 1.3 | 5
| C40 | 5 |  |  | 9 |  |  |  |  | C3 | 4 | 4 | GL24h | 16 | 1.25 | 6.5
| D30 | 6.4 |  |  | 10 |  |  |  |  | C4 | 5 | 7 | GL28h | 17 | 1.25 | 6.5
| D35 | 6.7 |  |  | 11 |  |  |  |  | C5 | 5 | 4.5 | GL32h | 18 | 1.25 | 6.5
| D40 | 7 |  |  | 12 |  |  |  |  | D1 | 5 | 5 | GL36h | 19 | 1.25 | 6.5
| D50 | 7.8 |  |  | 13 |  |  |  |  | D2 | 5 | 7 | GL24c | 20 | 1.25 | 6.5
| D60 | 8.4 |  |  | 14 | [7 empty] | GL28c | 21 | 1.25 | 6.5
| D70 | 10.8 |  |  | 15 | [7 empty] | GL32c | 22 | 1.25 | 6.5
contreplaqué | contreplaqué brut (résineux et boulot) | 7 | [10 empty] | GL36c | 23 | 1.25 | 6.5
| panneaux lamellés et panneaux lattés | 4.5
panneaux de particules | panneaux de particules | 7 à 8 | [8 empty] | cellule liée | Valeur cherché Qk
| panneaux de partucules liés au ciment | 12 | [7 empty] | 1 | 1 | 1.5
| "flakeboard", panneaux à particules minces, longues et articulés, "waferboard" | 7 | [7 empty] | 2
panneaux de fibres pour bâtiments | panneaux durs | 10 | [7 empty] | 3
| panneaux mi-durs | 8 | [7 empty] | 4
| panneaux isolants (de fibres) | 4 | [7 empty] | 5
6
kmod | [9 empty] | 7
matériau | norme | classe de service | classe de durée de chargement (action) | [5 empty] | combinaison fondamentale | 8
|  |  | permanente | long terme | moyen terme | courte durée | instantanée |  |  | 9
bois massif | EN14081-1 | 1 | 0.6 | 0.7 | 0.8 | 0.9 | 1.1 |  |  | 10
|  | 2 | 0.6 | 0.7 | 0.8 | 0.9 | 1.1 |  |  | 11
|  | 3 | 0.5 | 0.55 | 0.65 | 0.7 | 0.9
bois lamellé-collé | EN14080 | 1 | 0.6 | 0.7 | 0.8 | 0.9 | 1.1
|  | 2 | 0.6 | 0.7 | 0.8 | 0.9 | 1.1
|  | 3 | 0.5 | 0.55 | 0.65 | 0.7 | 0.9 |  |  | 1.3 | panneaux de fibres tendres |  | 8
LVL | EN14374, EN14279 | 1 | 0.6 | 0.7 | 0.8 | 0.9 | 1.1 |  |  | 1.3 | assemblages |  | 9
|  | 2 | 0.6 | 0.7 | 0.8 | 0.9 | 1.1 |  |  | 1.25 | connecteurs métalliques |  | 10
|  | 3 | 0.5 | 0.55 | 0.65 | 0.7 | 0.9 |  | accidentelle | 1 |  |  | 11
contre plaqué | EN636
| partie 1,2,3 | 1 | 0.6 | 0.7 | 0.8 | 0.9 | 1.1
| partie 2,3 | 2 | 0.6 | 0.7 | 0.8 | 0.9 | 1.1
| partie 3 | 3 | 0.5 | 0.55 | 0.65 | 0.7 | 0.9
OSB | EN30
| OSB/2 | 1 | 0.3 | 0.45 | 0.65 | 0.85 | 1.1
| OSB/3, OSB/4 | 1 | 0.4 | 0.5 | 0.7 | 0.9 | 1.1
| OSB/3, OSB/4 | 2 | 0.3 | 0.4 | 0.55 | 0.7 | 0.9
panneaux de particules | EN312
| partie 4 et 5 | 1 | 0.3 | 0.45 | 0.65 | 0.85 | 1.1
| partie 5 | 2 | 0.2 | 0.3 | 0.45 | 0.6 | 0.8
| partie 6 et 7 | 1 | 0.4 | 0.5 | 0.7 | 0.9 | 1.1
| partie 7 | 2 | 0.3 | 0.4 | 0.55 | 0.7 | 0.9
|  | Valeurs caractéristiques pour le bois massif | [14 empty] | Valeurs caractéristiques pour le bois laméllé-collé
|  | 1 | 2 | 3 | 4 | 5 | 6 | 7 | 8 | 9 | 10 | 11 | 12 | 13 | 14 | 15 | 16 | 17 | 18 | 19 | 20 | 21 | 22 | 23
|  | Peuplier et résineux uniquement | [8 empty] | Feuillus uniquement | [5 empty] | Bois lamellé collé Colle homogène |  |  |  | Bois lamellé Collé Panaché
|  | C16 | C18 | C20 | C22 | C24 | C27 | C30 | C35 | C40 | D30 | D35 | D40 | D50 | D60 | D70 | GL24h | GL28h | GL32h | GL36h | GL24c | GL28c | GL32c | GL36c
Propriété de resistance en Mpa |  | 16: C24 C30 C40 C24/C18 C30/C24 C40/C30
Flexion | fm,k | 16 | 18 | 20 | 22 | 24 | 27 | 30 | 35 | 40 | 30 | 35 | 40 | 50 | 60 | 70 | 24 | 28 | 32 | 36 | 24 | 28 | 32 | 36
Traction axiale | ft,0,k | 10 | 11 | 12 | 13 | 14 | 16 | 18 | 21 | 24 | 18 | 21 | 24 | 30 | 36 | 42 | 16.5 | 19.5 | 22.5 | 26 | 14 | 16.5 | 19.5 | 22.5
Traction transversale | ft,90,k | 0.5 | 0.5 | 0.5 | 0.5 | 0.5 | 0.6 | 0.6 | 0.6 | 0.6 | 0.6 | 0.6 | 0.6 | 0.6 | 0.6 | 0.6 | 0.4 | 0.45 | 0.5 | 0.6 | 0.35 | 0.4 | 0.45 | 0.5
Compressions axiale | fc,0,k | 17 | 18 | 19 | 20 | 21 | 22 | 23 | 25 | 26 | 23 | 25 | 26 | 29 | 32 | 34 | 24 | 26.5 | 29 | 31 | 21 | 24 | 26.5 | 29
Compression transversale | fc,90,k | 2.2 | 2.2 | 2.3 | 2.4 | 2.5 | 2.6 | 2.7 | 2.8 | 2.9 | 8 | 8.4 | 8.8 | 9.7 | 10.5 | 13.5 | 2.7 | 3 | 3.3 | 3.6 | 2.4 | 2.7 | 3 | 3.3
Cisaillement | fv,k | 1.8 | 2 | 2.2 | 2.4 | 2.5 | 2.8 | 3 | 3.4 | 3.8 | 3 | 3.4 | 3.8 | 4.6 | 5.3 | 6 | 2.7 | 3.2 | 3.8 | 4.3 | 2.2 | 2.7 | 3.2 | 3.8
propriété de rigidité Gpa
Module moyen d'elasticité | E0,mean | 8 | 9 | 9.5 | 10 | 11 | 11.5 | 12 | 13 | 14 | 10 | 10 | 11 | 14 | 17 | 20 | 11.6 | 12.6 | 13.7 | 14.7 | 11.6 | 12.6 | 13.7 | 14.7
Module moyen d'elasticité axiale à 5% | E0,05 | 5.4 | 6 | 6.4 | 6.7 | 7.4 | 7.7 | 8 | 8.7 | 9.4 | 8 | 8.7 | 9.4 | 11.8 | 14.3 | 16.8 | 9.4 | 10.2 | 11.1 | 11.9 | 9.4 | 10.2 | 11.1 | 11.9
Module moyen d'elasticité transversal | E90,mean | 0.27 | 0.3 | 0.32 | 0.33 | 0.37 | 0.38 | 0.4 | 0.43 | 0.47 | 0.64 | 0.69 | 0.75 | 0.93 | 1.13 | 1.33 | 0.39 | 0.42 | 0.46 | 0.49 | 0.32 | 0.39 | 0.42 | 0.46
Module moyen de cisaillement | Gmean | 0.5 | 0.56 | 0.59 | 0.63 | 0.69 | 0.72 | 0.75 | 0.81 | 0.88 | 0.6 | 0.65 | 0.7 | 0.88 | 1.06 | 1.25 | 0.72 | 0.78 | 0.85 | 0.91 | 0.59 | 0.72 | 0.78 | 0.85
masse volumique en kg/m^3
Masse volumique | ρk | 310 | 320 | 330 | 340 | 350 | 370 | 380 | 400 | 420 | 530 | 560 | 590 | 650 | 700 | 900 | 380 | 410 | 430 | 450 | 350 | 380 | 410 | 430
Masse volumique moyenne | ρmean | 370 | 380 | 390 | 410 | 420 | 450 | 460 | 480 | 500 | 640 | 670 | 700 | 780 | 840 | 1080 | 440 | 470 | 500 | 520 | 400 | 440 | 470 | 500
[17 empty] | 4.4 | 4.7 | 5 | 5.2 | 4 | 4.4 | 4.7 | 5
Désignations des clous |  | 5: L'espace minimum entre les clous ou le bord; 12: My,rk (N.mm); 13: Coef johansen; 14: Fv,rk johanson (N)
| Longueur | 1: Diamètre; 2: L*D; 6: pk inf à 420kg/m2; 7: pk entre 420kg/m2 et 500kg/m2; 11: Pointe ronde; 12: 5402.5275; 13: 0.15; 14: 151.8498; 15: 1
1 | 50 | 1: 2; 2: 50*2; 5: a2; 6: 18.5; 7: 25.9; 11: Pointe carré; 12: 8103.7913; 13: 0.25; 14: 253.083; 15: 2
2 | 60 | 1: 2.3; 2: 60*2,3; 5: a4,t pour d<5mm; 6: 25.9; 7: 33.3; 11: cellule liée; 12: 1
3 | 75 | 1: 3.1; 2: 75*3,1; 5: a4,t pour d>=5mm; 6: 37; 7: 44.4
4 | 100 | 1: 3.7; 2: 100*3,7; 5: a4,c; 6: 18.5; 7: 25.9; 12: Fax,rk
5 | 125 | 1: 4.3; 2: 125*4,3; 5: a1 pour d<5mm; 6: 18.5; 7: 25.9; 11: pointe lisse; 12: 943.8297; 13: 1
6 | 140 | 1: 5.1; 2: 140*5,1; 5: a1 pour d>=5mm; 6: 18.5; 11: pointe crantée; 12: 469.567; 13: 2
7 | 160 | 1: 5.1; 2: 160*5,1; 12: 1
8 | 200 | 1: 6; 2: 200*6
9 | 250 | 1: 7; 2: 250*7
10 | 300 | 1: 8; 2: 300*8
ACTION | bar: 1 to 2
charges d'exploitation des batiments
1 | Cat A:habitation, zon résidentielle | 1: 0.7; 2: 0.3
2 | Cat B:bureaux | 1: 0.7; 2: 0.3
3 | Cat C:lieu de rénion | 1: 0.7; 2: 0.6
4 | Cat D:zone commercial | 1: 0.7; 2: 0.6
5 | Cat E:stockage | 1: 1; 2: 0.8
6 | Cat F:zone de trafic,poids<30kN | 1: 0.7; 2: 0.6
7 | Cat G:zone de trafic,poids entre30kN et 160kN | 1: 0.7; 2: 0.3
8 | Cat H:toits | 1: 0; 2: 0.3
E0,mean | 11000
Gmean | 690
Valeur de kdef
Matériau | classe de service
1
Bois Massif | 0.6
On considère que 20% de la charge d'exploitation est fixe sur le plancher. Donc les cloisons sont prise en compte à 100%.
niveau de vibration acceptable | a | bar: 1
très faible | 0.5 | 1: 150
faible | 1 | 1: 120
moyen | 2 | 1: 80
eleve | 4 | 1: 50
e | 0.01